## client_ArdEthernet_case
Seznam součástí pro realizaci zařízení typu client založené na Arduino Ethernet
Název součásti	Popis	Počet kusů
Krabička	Realizace 3D tiskem, soubor: client_ArdEthernet_case	1
Deska Arduino Ethernet		1
Dotykový TFT LCD	2,4",rezistivní dotyková plocha, rozlišení 240x320	1
Dutinková lišta 30	Pro výrobu patice pro vyvýšení displeje	1
Lišta s oboustrannými kolíky 30	Pro výrobu patice pro vyvýšení displeje	1
Závitová vložka M2,5x6		8
Šroub M2,5x12		4
Šroub M2,5x20		4
Plastová matice M2,5		4
Distanční sloupek samolepící Ø4mm	Podepření displeje
Distanční sloupek plastový M4x15	Typ: závit-závit
Souosý napájení konektor	Rozměr 5,5x2,1 mm	1
Konektor KONPC-SPK-6	6-pin, pro připojení napájení	1
IRLML6344	Ochrana proti přepólovaní	1
DC-DC step-down converter		1
Oboustranný kolík	1-pin	4
Univerzální DPS	Rozměr:	1
Přístrojová nožička - gumová		4

## server_ArdDue_case
Seznam součástí pro realizaci zařízení typu client založené na Arduino Ethernet
Název součásti	Popis	Počet kusů
Krabička	Realizace 3D tiskem, soubor: server_ArdDue_case	1
Deska Arduino Due		1
Ethernet shield	Radič WIZNET W5100	1
Závitová vložka M2,5x6		8
Šroub M2,5x12		4
Šroub M2,5x20		4
Plastová matice M2,5		4
Tlačítko bez aretace (ON)-OFF	Barva: Červená	1
Tlačítko bez aretace (ON)-OFF	Barva: Zelená	1
RGB LED	Indikační LED na krabičce	1
Patice pro 5mm LED do panelu		1
Souosý napájení konektor	Rozměr 5,5x2,1 mm	1
Konektor KONPC-SPK-2	Pro připojení tlačítek k modulu	2
Oboustranný kolík 2-pin	Pro připojení tlačítek k modulu	2
Konektor PFH02-02P	Pro připojení napájení k modulu	1
Konektor PFH02-02W	Pro připojení napájení k modulu	1
Konektor PFH02-04P	Pro připojení LED k modulu	1
Konektor PFH02-04W	Pro připojení LED k modulu	1
Univerzální DPS	Rozměr:	1
Přístrojová nožička - gumová		4
IRLML6344	Ochrana proti přepólovaní	1
Rezistor 10k 1206		2